## Sheet1
HYDRAULIC BREAKER SPECIFICATION
TECHNICAL PARAMETERS
Model | Unit | SYB35 SB05 | SYB40 SB10 | SYB45 SB20 | SYB53 SB30 | SYB68 SB40 | SYB75 SB43 | SYB85 SB45 | SYB100 SB50 | SYB135 SB70 | SYB140 SB81 | SYB150 SB100 | SYB155 SB121 | SYB165 SB131 | SYB175 SB151
Total Weight | kg | 100 | 130 | 150 | 180 | 355 | 500 | 575 | 860 | 1785 | 1965 | 2435 | 3260 | 3768 | 4220
Working Pressure | kg/㎡ | 80-110 | 90-120 | 90-120 | 110-140 | 95-130 | 100-130 | 130-150 | 150-170 | 160-180 | 160-180 | 160-180 | 170-190 | 190-230 | 200-260
Flux | l/min | 10-30 | 15-30 | 20-40 | 25-40 | 30-45 | 40-80 | 45-85 | 80-110 | 125-150 | 120-150 | 170-240 | 190-250 | 200-260 | 210-270
Rate | bmp | 500-1200 | 500-1000 | 500-1000 | 500-900 | 450-750 | 450-950 | 400-800 | 450-630 | 350-600 | 400-490 | 320-350 | 300-400 | 250-400 | 230-350
Hose Diameter | in | 0.5 | 0.5 | 0.5 | 0.5 | 0.5 | 0.5 | 0.75 | 0.75 | 1 | 1 | 1 | 1¼ | 1¼ | 1¼
Chisel Diameter | mm | 35 | 40 | 45 | 53 | 68 | 75 | 85 | 100 | 135 | 140 | 150 | 155 | 165 | 175
Suitable Weight | T | 0.6-1 | 0.8-1.2 | 1.5-2 | 2-3 | 3-7 | 5-9 | 6-10 | 9-15 | 16-25 | 19-25 | 25-38 | 35-45 | 38-46 | 40-50