## Sheet1
HYDRAULIC EARTH AUGER DRIVE
TECHNICAL PARAMETERS
Model | Unit | SYAD-2000 | SYAD-2500 | SYAD-3000 | SYAD-3500 | SYAD-4500
Suitable Excavator | ton | 1-2.5 | 1.5-3 | 2-3.5 | 2.5-4.5 | 4.5-7
Max Torque | nm | 1871 | 2432 | 2877 | 3614 | 4218
Oil Pressure Range | bar | 205 | 205 | 240 | 240 | 240
Oil Flow Range | Llp | 23-53 | 30-61 | 30-61 | 30-68 | 38-76
Speed Range | (r/Min) | 40-92 | 40-82 | 40-81 | 32-72 | 32-64
Drilling Diameter Range | mm | 100-400 | 100-500 | 100-600 | 100-750 | 100-900
Unit Weight | kg | 49 | 50 | 52 | 52 | 110