## Sheet1
P TYPE QUICK HITCH COUPLER
TECHNICAL PARAMETERS
Model | Unit | MINI | SYH-02 | SYH-04 | SYH-06 | SYH-08 | SYH-10 | SYH-17 | SYH-20
Length | mm | 300-450 | 550-595 | 590-630 | 795-825 | 888-980 | 980-1060 | 1050-1250 | 1050-1250
Height | mm | 250-280 | 312 | 320 | 410 | 520 | 608 | 620 | 620
Width | mm | 170-230 | 270-300 | 300-355 | 365-420 | 460-500 | 510-590 | 580-650 | 580-680
Pin to Pin Distance | mm | 90-210 | 225-285 | 285-360 | 370-420 | 430-500 | 470-550 | 540-600 | 540-600
Arm width | mm | 90-140 | 155-200 | 160-230 | 220-275 | 300-350 | 340-420 | 420-500 | 420-500
Cylinder Stroke | mm | 35 | 75 | 75 | 85 | 70 | 80 | 80 | 80
Vertical Pins Center Distance | mm | 150-170 | 200 | 200 | 260 | 325 | 385 | 400 | 400
Weight | kg | 30-50 | 50-80 | 70-100 | 220-290 | 370-420 | 500-600 | 650-900 | 700-1000
Working Pressure | bar | 40-200 | 40-200 | 40-200 | 40-200 | 40-200 | 40-200 | 40-200 | 40-200
Suitable Excavator | ton | 1.5-4 | 4-6 | 6-10 | 10-16 | 16-24 | 24-32 | 34-42 | 45-52
H TYPE QUICK HITCH COUPLER
TECHNICAL PARAMETERS
Model | Unit | SYH-06 | SYH-08 | SYH-10 | SYH-17 | SYH-20
Length | mm | 795-855 | 950-1060 | 990-1200 | 1050-1300 | 1100-1300
Height | mm | 430 | 480-550 | 560 | 560-600 | 620-650
Width | mm | 365-420 | 460-500 | 510-590 | 580-650 | 580-680
Pin to Pin Distance | mm | 370-420 | 430-500 | 470-550 | 540-600 | 540-600
Arm Width | mm | 220-275 | 300-350 | 340-420 | 420-500 | 420-500
Cylinder Stroke | mm | 85 | 70 | 80 | 80 | 80
Vertical Pins Center Distance | mm | 260 | 325 | 385 | 400 | 400
Weight | kg | 220-290 | 370-420 | 500-600 | 650-900 | 700-1000
Working Pressure | bar | 40-200 | 40-200 | 40-200 | 40-200 | 40-200
Suitable Excavator | ton | 10-16 | 16-24 | 24-32 | 34-42 | 45-52