## Sheet1
Hydraulic Excavator Rotating
TECHNICAL PARAMETERS
Item / Model | Unit | Mini | WXQH02 | WXQH04 | WXQH06 | WXQH08 | WXQH10
Pin to Pin Distance | mm | 80-150 | 230-270 | 290-360 | 380-420 | 460-480 | 473-540
Forearm Open Width | mm | 80-140 | 155-170 | 180-200 | 232-315 | 306-340 | 375-411
Pin Diameter | mm | 25-40 | 45-50 | 50-55 | 60-70 | 70-80 | 80-90
Weight | kg | 30-50 | 50-80 | 70-100 | 220-290 | 370-420 | 500-600
Operating Pressure | kg/cm2 | 40-380 | 40-380 | 40-380 | 40-380 | 40-380 | 40-380
Oil Flow | L/min | 10-20 | 20-40 | 30-50 | 60-80 | 80-100 | 100-140
Suitable Excavator | Ton | 1.5-4 | 4-7 | 5-8 | 9-16 | 17-23 | 25-35